## 协议格式
标准帧ID中高6位为节点ID，低5位为命令ID，节点ID范围为0x00-0x3F，共计64个ID，其中0x3F为广播ID，所有的节点(除发出者)外都会响应该节点ID的命令。拓展帧未使用。电流力矩默认指Iq
功能 | 标准帧ID(11bit) |  | 帧类型 | 数据(64bit) | [7 empty] | 说明
| 节点ID(6bit) | 命令ID(5bit) |  | 字节1 | 字节2 | 字节3 | 字节4 | 字节5 | 字节6 | 字节7 | 字节8
心跳帧 | 从节点ID | 0x00 | 数据帧(D) | 电机模式-详细内容见电机模式表 | 数据(位置模式则为实际位置，速度模式则为实际速度，力矩模式则为实际力矩，其他则全为0)-详细内容见变量索引表 |  |  |  | 警告信息-详细内容见警告信息表 | 错误信息-详细内容见错误信息表 | 无数据位 | 心跳数据(发送周期默认为10ms)
|  |  |  | uint8 | float |  |  |  | uint8 | uint8
电机使能 | 从节点ID | 0X01 | 遥控帧(R) | 数据(64bit) 字节1: 无数据位 | 开启电机，不会改变电机模式，只是将PWM输出打开
电机失能 | 从节点ID | 0X02 | 遥控帧(R) | 数据(64bit) 字节1: 无数据位 | 关闭电机，不会改变电机模式，只是将PWM输出关闭
设置电机模式 | 从节点ID | 0x03 | 数据帧(D) | 数据(64bit) 字节1: 电机模式; 数据(64bit) 字节2: 无数据位 | 将电机设置为对应模式，详细模式内容见电机模式表
uint8
设置目标位置 | 从节点ID | 0x04 | 数据帧(D) | 数据(64bit) 字节1: 目标位置; 数据(64bit) 字节5: 无数据位 | 设置电机目标位置
float
设置目标速度 | 从节点ID | 0x05 | 数据帧(D) | 数据(64bit) 字节1: 目标速度; 数据(64bit) 字节5: 无数据位 | 设置电机目标速度
float
设置目标电流(力矩) | 从节点ID | 0x06 | 数据帧(D) | 数据(64bit) 字节1: 目标力矩; 数据(64bit) 字节5: 无数据位 | 设置电机目标电流(力矩)
float
设置限定速度力矩 | 从节点ID | 0x07 | 数据帧(D) | 数据(64bit) 字节1: 限定速度; 数据(64bit) 字节5: 限定力矩 | 设置电机的限定速度和力矩，无论在何种模式下电机的速度和力矩都被限制在限定值以下
|  |  |  | float |  |  |  | float
保存数据 | 从节点ID | 0x08 | 遥控帧(R) | 数据(64bit) 字节1: 无数据位 | 将电机参数保存在Flash中，实现掉电不丢失
设置心跳 | 从节点ID | 0x09 | 数据帧(D) | 数据(64bit) 字节1: 心跳开关; 数据(64bit) 字节2: 周期值(ms); 数据(64bit) 字节3: 无数据位 | 设置心跳，1：开，0：关，周期(单位为ms，5-255ms)不可过低，不然会造成总线负载过高
|  |  |  | unit8 | unit8
设置抗齿槽力矩校准 | 从节点ID | 0x0A | 数据帧(D) | 数据(64bit) 字节1: 开关标志; 数据(64bit) 字节2: 无数据位 | 1:开启抗齿槽力矩补偿(在校准完成的情况才有效)，0:关闭补偿
unit8
读取数据 | 从节点ID | 0x1E | 数据帧(D) | 数据1索引 | 数据2索引 | 数据3索引 | 数据4索引 | 数据5索引 | 数据6索引 | 数据7索引 | 数据8索引 | 这两个命令相互配合使用，主节点发送读取数据命令，从节点发送返回数据命令，读取数据时想要读取几个数据就写几个数据索引，最多可一次性读取8个，但每个数据都有固定的数据类型，有的数据会占据多个字节，因此读取数据时，总的数据字节数不可超过8个，不然放不下的数据索引会被忽略。返回的数据顺序与写入的索引顺序相对应。详细内容见数据索引表。
|  |  |  | uint8 | uint8 | uint8 | uint8 | uint8 | uint8 | uint8 | uint8
返回数据 | 从节点ID | 0x1F | 数据帧(D) | unit8 数据1索引: 数据内容依据具体索引内容和顺序而定

## 电机模式表
枚举变量名 | 枚举值 | 说明 | 备注
MM_NULL | 0 | 空模式 | 不可外部设置
MM_DetectingResistance | 1 | 检测电机电阻模式 | 检测或校准成功电机变为空模式，失败变为错误模式
MM_DetectingInductance | 2 | 检测电机电感模式
MM_EncoderCalibration | 3 | 检测编码器模式
MM_AnticoggingCalibration | 4 | 抗齿槽力矩校准模式
MM_CurrentControl | 5 | 电流控制模式
MM_SpeedControl | 6 | 速度控制模式
MM_PositionControl | 7 | 位置控制模式
MM_OpenLoopVF | 8 | 开环VF控制模式 | 内部测试模式，不可外部设置
MM_OpenLoopIF | 9 | 开环IF控制模式
MM_Error | 0xFF | 错误模式 | 不可外部设置

## 警告信息表
枚举变量名 | 枚举值 | 功能
Warning_Null | 0 | 无警告
Warning_PowerLowVoltage | 1 | 低电源电压电压警告( <11.4V )
Warning_TemperatureHigh | 2 | 高温警告( >55℃ )

## 错误信息表
枚举变量名 | 枚举值 | 功能
Error_Null | 0 | 空错误
Error_EncoderReadError | 1 | 编码器读取错误(无法读取编码器值)
Error_PowerLowVoltage | 2 | 电源电压过低( <11.1V )
Error_PowerHighVoltage | 3 | 电源电压过高( >16.8V )
Error_PolePairsError | 4 | 极对数错误( <0 ¦¦ >30)
Error_ResistanceError | 5 | 电阻错误( <0.01Ω ¦¦ >30.0Ω )
Error_InductanceError | 6 | 电感错误( <0.0001H ¦¦ >1.0H )
Error_EncoderOffsetError | 7 | 编码器偏置错误
Error_DirectionError | 8 | 转向错误
Error_MaxCurrentError | 9 | 最大电流错误( >电源电压/电阻 )
Error_TemperatureHigh | 10 | 温度过高( >65℃ )
Error_DetectingResistance_Unknown | 210 | 检测电机电阻-未知错误
Error_DetectingResistance_OverVoltage | 211 | 检测电机电阻-过压
Error_DetectingResistance_LargeCurrentError | 212 | 检测电机电阻-电流误差过大
Error_DetectingInductance_Unknown | 225 | 检测电机电感-未知错误
Error_EncoderOffsetCalibration_Unknown | 240 | 编码器校准-未知错误
Error_EncoderOffsetCalibration_OverTime | 241 | 编码器校准-超时
Error_EncoderOffsetCalibration_EncoderError | 242 | 编码器校准-编码器错误
Error_EncoderOffsetCalibration_PolePairsError | 243 | 编码器校准-极对数错误
Error_Unknown | 0xFF | 未知错误

## 变量索引表
变量名 | 索引值 | 数据类型 | 占用字节数 | 功能
MotorID | 0 | uint8 | 1 | 节点ID
CurMode | 1 | uint8 | 1 | 当前电机模式(详情见电机模式表)
PolePairs | 2 | uint8 | 1 | 电机极对数
Resistance | 3 | float | 4 | 电机电阻(欧姆)
Inductance | 4 | float | 4 | 电机电感(亨利)
MaxCurrent | 5 | float | 4 | 电机能承受的最大电流(A)
MaxSpeed | 6 | float | 4 | 电机能达到的最大速度(rad/s)
Udc | 7 | float | 4 | 电源电压(V)
Temp | 8 | float | 4 | 温度(摄氏度)
TargetCurrent | 9 | float | 4 | 目标电流Iq(A)
LimitCurrent | 10 | float | 4 | 限制电流(A)
TargetSpeed | 11 | float | 4 | 目标速度(rad/s)
LimitSpeed | 12 | float | 4 | 限制速度(rad/s)
TargetPosition | 13 | float | 4 | 目标位置(rad)
IsOpenAntiCoggingFlag | 14 | uint8 | 1 | 是否开启抗齿槽力矩补偿(0:关闭，1:开启)
AnticoggingCalibratedFlag | 15 | uint8 | 1 | 抗齿槽力矩补偿校准标志(0:未校准，1:已校准)
WarningInfo | 16 | uint8 | 1 | 警告信息(详情见警告信息表)
ErrorInfo | 17 | uint8 | 1 | 错误信息(详情见错误信息表)
HeartbeatCycle | 18 | uint8 | 1 | 心跳周期(ms,5-255ms)